## Tablas
Tabla de fuerzas de viento para 15 nudos (ABYC & Earl Hinz)
Eslora |  | Manga motor |  | Manga vela |  | Fuerza (15 nudos)
(pies) | (m) | (pies) | (m) | (pies) | (m) | (lbrs) | (Kgrs)
10 | 3.048 | 5 | 1.524 | 4 | 1.2192 | 40 | 18.1437
15 | 4.572 | 6 | 1.8288 | 5 | 1.524 | 60 | 27.2155
20 | 6.096 | 8 | 2.4384 | 7 | 2.1336 | 90 | 40.8233
25 | 7.62 | 9 | 2.7432 | 8 | 2.4384 | 125 | 56.699
30 | 9.144 | 11 | 3.3528 | 9 | 2.7432 | 175 | 79.3786
35 | 10.668 | 13 | 3.9624 | 10 | 3.048 | 225 | 102.0582
40 | 12.192 | 14 | 4.2672 | 11 | 3.3528 | 300 | 136.0776
50 | 15.24 | 16 | 4.8768 | 13 | 3.9624 | 400 | 181.4368
60 | 18.288 | 18 | 5.4864 | 15 | 4.572 | 500 | 226.796
70 | 21.336 | 20 | 6.096 | 17 | 5.1816 | 675 | 306.1746
80 | 24.384 | 22 | 6.7056 | 19 | 5.7912 | 900 | 408.2328
Tabla de datos de cadena
Diámetro (mm) |  | 6 | 8 | 10 | 12 | 14
Peso (Kg/m) |  | 0,82 | 1,45 | 2,25 | 3,24 | 4.4
Carga ruptura (Kg) |  | 1800 | 3200 | 5000 | 7100 | 7600
Carga trabajo (Kg) |  | 450 | 800 | 1250 | 1775 | 1900
© MasBarco para La Taberna del Puerto
Tabla de cálculos interpolados
Eslora |  | Manga motor |  | Manga vela
(pies) | (m) | (pies) | (m) | (pies) | (m)
0 | 0 | 0 | 0 | 0 | 0
0 | 0 | 0 | 0 | 0 | 0
0 | 0 | 0 | 0 | 0 | 0
0 | 0 | 0 | 0 | 0 | 0
0 | 0 | 0 | 0 | 0 | 0
0 | 0 | 0 | 0 | 0 | 0
0 | 392.126 | 0 | 0 | 0 | 0
0 | 0 | 0 | 0 | 0 | 406.168
0 | 0 | 0 | 0 | 0 | 0
0 | 0 | 0 | 0 | 0 | 0
0 | 32 | 8 | 88 | escalas
184.2345 | Kg | 8 | m (a) | 2,25
Vv (nudos) | Fv (Kg) | Lc | Lc/a | Fa (Kg)
0 | 0 | 8 | 1 | 0
0.8 | 0.52404 | 10 | 1.25 | 5.0625
1.6 | 2.0962 | 12 | 1.5 | 11.25
2.4 | 4.7164 | 14 | 1.75 | 18.5625
3.2 | 8.3847 | 16 | 2 | 27
4 | 13.1011 | 18 | 2.25 | 36.5625
4.8 | 18.8656 | 20 | 2.5 | 47.25
5.6 | 25.6782 | 22 | 2.75 | 59.0625
6.4 | 33.5389 | 24 | 3 | 72
7.2 | 42.4476 | 26 | 3.25 | 86.0625
8 | 52.4045 | 28 | 3.5 | 101.25
8.8 | 63.4094 | 30 | 3.75 | 117.5625
9.6 | 75.4625 | 32 | 4 | 135
10.4 | 88.5636 | 34 | 4.25 | 153.5625
11.2 | 102.7128 | 36 | 4.5 | 173.25
12 | 117.9101 | 38 | 4.75 | 194.0625
12.8 | 134.1555 | 40 | 5 | 216
13.6 | 151.449 | 42 | 5.25 | 239.0625
14.4 | 169.7906 | 44 | 5.5 | 263.25
15.2 | 189.1802 | 46 | 5.75 | 288.5625
16 | 209.618 | 48 | 6 | 315
16.8 | 231.1038 | 50 | 6.25 | 342.5625
17.6 | 253.6377 | 52 | 6.5 | 371.25
18.4 | 277.2198 | 54 | 6.75 | 401.0625
19.2 | 301.8499 | 56 | 7 | 432
20 | 327.5281 | 58 | 7.25 | 464.0625
20.8 | 354.2544 | 60 | 7.5 | 497.25
21.6 | 382.0288 | 62 | 7.75 | 531.5625
22.4 | 410.8512 | 64 | 8 | 567
23.2 | 440.7218 | 66 | 8.25 | 603.5625
24 | 471.6404 | 68 | 8.5 | 641.25
24.8 | 503.6072 | 70 | 8.75 | 680.0625
25.6 | 536.622 | 72 | 9 | 720
26.4 | 570.6849 | 74 | 9.25 | 761.0625
27.2 | 605.7959 | 76 | 9.5 | 803.25
28 | 641.955 | 78 | 9.75 | 846.5625
28.8 | 679.1622 | 80 | 10 | 891
29.6 | 717.4175 | 82 | 10.25 | 936.5625
30.4 | 756.7209 | 84 | 10.5 | 983.25
31.2 | 797.0723 | 86 | 10.75 | 1031.0625
32 | 838.4719 | 88 | 11 | 1080

## Datos del barco
Fuerza ejercida por el viento para 15 nudos | Cálculo por eslora |  | Cálculo por manga
|  |  | Yate motor |  | Velero
| (pies) | (m) | (pies) | (m) | (pies) | (m)
Datos del barco |  | 15 |  |  |  | 4
Fuerza en libras |  | 392.126 |  |  |  | 406.168
Fuerza en Kilogramos |  | 177.8652 |  |  |  | 184.2345
Valor de fuerza utilizado | 184.2345 | Kgr
Datos de la cadena utilizada
Altura de la roldana al agua | 1 | m
Diámetro de cadena | 10 | mm
Peso unitario | 2,25 | Kg/m
Carga de ruptura | 5000 | Kgr
Carga de trabajo | 1250 | Kgr
© MasBarco para La Taberna del Puerto

## Cálculos
CALCULOS DE FONDEO
Datos de profundidad y viento esperado |  |  | Datos según longitud de cadena largada
Profundidad de fondeo | 7 | m | Profundidad máxima para Fv y Lc | 6.9915 | m
Velocidad de viento | 28 | nudos | Velocidad de viento para Fc | 27.9846 | nudos
Fv, fuerza de viento | 641.955 | Kgr | Fc, fuerza para catenaria límite Lc | 641.25 | Kgr
Long. de cadena a largar para Fc = Fv | 68.0369 | m | Lc, longitud de cadena largada | 68 | m
a, altura total desde roldana | 8 | m | Tensión en roldana para Fv y Lc | 659.9358 | Kgr
Relación de fondeo, Lc/a | 8.5 | :1 | Radio de borneo para Fv = Fc | 67.3708 | m
|  |  | Margen de retroceso para Fv > Fc | 0.15697 | m
© MasBarco para La Taberna del Puerto